## Generation
g | Pi_max | Pi_min | Ri+ | Ri- | Ri_up | Ri_down | UT | DT | Ci | Ci_u | Ci_d | Ci+ | Ci- | Ci_su | Pi_init | Ui_ini | Ti_ini | type | Pi_max original | upgrade | Pi_init orig | Upgrade
g1 | 400 | 100 | 0 | 0 | 400 | 400 | 1 | 1 | 5.47 | 0 | 0 | 15 | 11 | 0 | 320 | 1 | 50 | nuc | 152 | 200 | 76 | 100
g2 | 400 | 100 | 0 | 0 | 400 | 400 | 1 | 1 | 5.47 | 0 | 0 | 15 | 11 | 0 | 320 | 1 | 16 | nuc | 152 | 200 | 76 | 100
g3 | 152 | 30.4 | 40 | 40 | 120 | 120 | 8 | 8 | 13.32 | 15 | 14 | 24 | 16 | 1430.4 | 121.6 | 1 | 22 | Coal | 350 | 200 | 80 | 0
g4 | 152 | 30.4 | 40 | 40 | 120 | 120 | 8 | 8 | 13.32 | 15 | 14 | 25 | 17 | 1430.4 | 121.6 | 1 | 22 | Coal | 591 | 200 | 210 | 0
g5 | 155 | 54.25 | 30 | 30 | 180 | 180 | 8 | 8 | 10.52 | 16 | 14 | 28 | 23 | 312 | 0 | 0 | -2 | Coal | 60 | 200 | 0 | 0
g6 | 155 | 54.25 | 30 | 30 | 180 | 180 | 8 | 8 | 10.52 | 16 | 14 | 16 | 7 | 312 | 124 | 1 | 10 | Coal | 155 | 200 | 0 | 0
g7 | 310 | 108.5 | 60 | 60 | 180 | 180 | 8 | 8 | 10.52 | 17 | 16 | 16 | 7 | 624 | 248 | 1 | 10 | Coal | 155 | 200 | 124 | 10
g8 | 350 | 140 | 40 | 40 | 240 | 240 | 8 | 8 | 10.89 | 16 | 14 | 0 | 0 | 2298 | 280 | 1 | 50 | Coal | 400 | 200 | 240 | 0
g9 | 350 | 75 | 70 | 70 | 350 | 350 | 8 | 8 | 20.7 | 10 | 9 | 0 | 0 | 1725 | 0 | 0 | -2 | Oil | 400 | 200 | 240 | 20
g10 | 591 | 206.85 | 206.85 | 206.85 | 206.85 | 206.85 | 12 | 12 | 20.93 | 8 | 7 | 0 | 0 | 3056.7 | 0 | 0 | -1 | Oil | 300 | 200 | 240 | 20
g11 | 60 | 12 | 60 | 60 | 60 | 60 | 4 | 4 | 26.11 | 7 | 5 | 14 | 8 | 437 | 0 | 0 | -1 | Oil | 310 | 200 | 248 | 30
g12 | 300 | 300 | 0 | 0 | 300 | 300 | 0 | 0 | 0 | 0 | 0 | 16 | 8 | 0 | 240 | 1 | 24 | Hydro | 350 | 200 | 280 | 20
w1 | 100 | 0 | 0 | 0 | 0 | 0 | 0 | 0 | 0 | 0 | 0 | 0 | 0 | 0 | 0 | 0 | 0 | wind | 155 | 200 | 100 | 20
w2 | 100 | 0 | 0 | 0 | 0 | 0 | 0 | 0 | 0 | 0 | 0 | 0 | 0 | 0 | 0 | 0 | 0 | wind
w3 | 100 | 0 | 0 | 0 | 0 | 0 | 0 | 0 | 0 | 0 | 0 | 0 | 0 | 0 | 0 | 0 | 0 | wind
w4 | 100 | 0 | 0 | 0 | 0 | 0 | 0 | 0 | 0 | 0 | 0 | 0 | 0 | 0 | 0 | 0 | 0 | wind
w5 | 100 | 0 | 0 | 0 | 0 | 0 | 0 | 0 | 0 | 0 | 0 | 0 | 0 | 0 | 0 | 0 | 0 | wind
w6 | 100 | 0 | 0 | 0 | 0 | 0 | 0 | 0 | 0 | 0 | 0 | 0 | 0 | 0 | 0 | 0 | 0 | wind
206.85
| MW | MW | MW | MW | MW/h | MW/h | h | h
supplement

## Demand
| System_demand |  | load_share
t1 | 1598.252 | n1 | 3.8%
t2 | 1502.834 | n2 | 3.4%
t3 | 1431.27 | n3 | 6.3%
t4 | 1407.416 | n4 | 2.6%
t5 | 1407.416 | n5 | 2.5%
t6 | 1431.27 | n6 | 4.8%
t7 | 1765.233 | n7 | 4.4%
t8 | 2051.487 | n8 | 6%
t9 | 2266.178 | n9 | 6.1%
t10 | 2290.032 | n10 | 6.8%
t11 | 2290.032 | n13 | 9.3%
t12 | 2266.178 | n14 | 6.8%
t13 | 2266.178 | n15 | 11.1%
t14 | 2266.178 | n16 | 3.5%
t15 | 2218.469 | n18 | 11.7%
t16 | 2218.469 | n19 | 6.4%
t17 | 2361.596 | n20 | 4.5%
t18 | 2385.45
t19 | 2385.45
t20 | 2290.032
t21 | 2170.76
t22 | 1979.924
t23 | 1741.379
t24 | 1502.834

## Availability
| Wind_low |  | Wind_medium |  | Wind_high | Wind low |  | Wind medium |  | Wind high
t1 | 0.2 | t1 | 0.58 | t1 | 0.91 | t1 | 0.2 | t1 | 0.58 | t1 | 0.91
t2 | 0.05 | t2 | 0.55 | t2 | 0.87 | t2 | 0.05 | t2 | 0.55 | t2 | 0.87
t3 | 0.05 | t3 | 0.38 | t3 | 0.99 | t3 | 0.05 | t3 | 0.38 | t3 | 0.99
t4 | 0.06 | t4 | 0.41 | t4 | 0.73 | t4 | 0.06 | t4 | 0.41 | t4 | 0.73
t5 | 0.2 | t5 | 0.48 | t5 | 0.9 | t5 | 0.2 | t5 | 0.48 | t5 | 0.9
t6 | 0.12 | t6 | 0.44 | t6 | 0.76 | t6 | 0.12 | t6 | 0.44 | t6 | 0.76
t7 | 0.18 | t7 | 0.49 | t7 | 0.96 | t7 | 0.18 | t7 | 0.49 | t7 | 0.96
t8 | 0.15 | t8 | 0.31 | t8 | 0.75 | t8 | 0.15 | t8 | 0.31 | t8 | 0.75
t9 | 0.08 | t9 | 0.55 | t9 | 0.82 | t9 | 0.08 | t9 | 0.55 | t9 | 0.82
t10 | 0.16 | t10 | 0.35 | t10 | 0.76 | t10 | 0.16 | t10 | 0.35 | t10 | 0.76
t11 | 0.16 | t11 | 0.57 | t11 | 0.78 | t11 | 0.16 | t11 | 0.57 | t11 | 0.78
t12 | 0.19 | t12 | 0.42 | t12 | 0.79 | t12 | 0.19 | t12 | 0.42 | t12 | 0.79
t13 | 0.12 | t13 | 0.5 | t13 | 0.96 | t13 | 0.12 | t13 | 0.5 | t13 | 0.96
t14 | 0.17 | t14 | 0.37 | t14 | 0.74 | t14 | 0.17 | t14 | 0.37 | t14 | 0.74
t15 | 0.14 | t15 | 0.3 | t15 | 0.76 | t15 | 0.14 | t15 | 0.3 | t15 | 0.76
t16 | 0.13 | t16 | 0.36 | t16 | 1 | t16 | 0.13 | t16 | 0.36 | t16 | 1
t17 | 0.08 | t17 | 0.47 | t17 | 1 | t17 | 0.08 | t17 | 0.47 | t17 | 1
t18 | 0.01 | t18 | 0.43 | t18 | 0.7 | t18 | 0.01 | t18 | 0.43 | t18 | 0.7
t19 | 0.19 | t19 | 0.32 | t19 | 0.95 | t19 | 0.19 | t19 | 0.32 | t19 | 0.95
t20 | 0.15 | t20 | 0.47 | t20 | 0.75 | t20 | 0.15 | t20 | 0.47 | t20 | 0.75
t21 | 0.02 | t21 | 0.36 | t21 | 0.8 | t21 | 0.02 | t21 | 0.36 | t21 | 0.8
t22 | 0.15 | t22 | 0.38 | t22 | 0.84 | t22 | 0.15 | t22 | 0.38 | t22 | 0.84
t23 | 0.19 | t23 | 0.34 | t23 | 0.8 | t23 | 0.19 | t23 | 0.34 | t23 | 0.8
t24 | 0.08 | t24 | 0.53 | t24 | 0.8 | t24 | 0.08 | t24 | 0.53 | t24 | 0.8

## Lines
lines | susceptance (p.u) | Capacity in MW | Investment line costs | Reactance (p.u)
l | b | cap | Inv_costs | XL | cap_orig | Upgrade
l1 | 68.4932 | 175 | 1 | 0.0146 | 175 | 0
l2 | 4.4385 | 175 | 1 | 0.2253 | 175 | 0
l3 | 11.0254 | 350 | 1 | 0.0907 | 350 | 0
l4 | 7.3746 | 175 | 1 | 0.1356 | 175 | 0
l5 | 4.878 | 175 | 1 | 0.205 | 175 | 0
l6 | 7.8678 | 175 | 1 | 0.1271 | 175 | 0
l7 | 11.9048 | 400 | 1 | 0.084 | 400 | 0
l8 | 9.009 | 175 | 1 | 0.111 | 175 | 0
l9 | 10.6383 | 350 | 1 | 0.094 | 350 | 0
l10 | 15.5763 | 175 | 1 | 0.0642 | 175 | 0
l11 | 15.3374 | 350 | 1 | 0.0652 | 350 | 0
l12 | 5.6754 | 175 | 1 | 0.1762 | 175 | 0
l13 | 5.6754 | 175 | 1 | 0.1762 | 175 | 0
l14 | 11.9048 | 400 | 1 | 0.084 | 400 | 0
l15 | 11.9048 | 400 | 1 | 0.084 | 400 | 0
l16 | 11.9048 | 400 | 1 | 0.084 | 400 | 0
l17 | 11.9048 | 400 | 1 | 0.084 | 400 | 0
l18 | 20.4918 | 500 | 1 | 0.0488 | 500 | 0
l19 | 23.4742 | 500 | 1 | 0.0426 | 500 | 0
l20 | 20.4918 | 500 | 1 | 0.0488 | 500 | 0
l21 | 10.1523 | 500 | 1 | 0.0985 | 500 | 0
l22 | 11.3122 | 500 | 1 | 0.0884 | 500 | 0
l23 | 16.835 | 500 | 1 | 0.0594 | 500 | 0
l24 | 58.1395 | 500 | 1 | 0.0172 | 500 | 0
l25 | 40.1606 | 1000 | 1 | 0.0249 | 1000 | 0
l26 | 18.9036 | 500 | 1 | 0.0529 | 500 | 0
l27 | 38.0228 | 500 | 1 | 0.0263 | 500 | 0
l28 | 42.735 | 500 | 1 | 0.0234 | 500 | 0
l29 | 69.9301 | 500 | 1 | 0.0143 | 500 | 0
l30 | 9.3545 | 500 | 1 | 0.1069 | 500 | 0
l31 | 75.7576 | 1000 | 1 | 0.0132 | 1000 | 0
l32 | 49.2611 | 1000 | 1 | 0.0203 | 1000 | 0
l33 | 89.2857 | 1000 | 1 | 0.0112 | 1000 | 0
l34 | 14.4509 | 500 | 1 | 0.0692 | 500 | 0
l35 | 66.6667 | 175 | 7.72 | 0.015 | 175 | 0
l36 | 11.9048 | 400 | 3.12 | 0.084 | 400 | 0
l37 | 47.619 | 175 | 10.82 | 0.021 | 175 | 0
l38 | 11.9048 | 400 | 3.21 | 0.084 | 400 | 0
l39 | 58.8235 | 500 | 8.76 | 0.017 | 500 | 0
l40 | 50 | 175 | 10.29 | 0.02 | 175 | 0
l41 | 62.5 | 175 | 8.24 | 0.016 | 175 | 0
l42 | 45.4545 | 500 | 11.13 | 0.022 | 500 | 0
l43 | 90.9091 | 500 | 5.66 | 0.011 | 500 | 0
l44 | 41.6667 | 500 | 12.35 | 0.024 | 500 | 0
l45 | 90.9091 | 500 | 5.66 | 0.011 | 500 | 0
l46 | 58.8235 | 500 | 8.76 | 0.017 | 500 | 0
l47 | 58.8235 | 500 | 8.76 | 0.017 | 500 | 0
l48 | 71.4286 | 500 | 7.21 | 0.014 | 500 | 0
l49 | 71.4286 | 500 | 7.21 | 0.014 | 500 | 0
l50 | 90.9091 | 500 | 5.66 | 0.011 | 500 | 0
l51 | 90.9091 | 500 | 5.66 | 0.011 | 500 | 0
l52 | 90.9091 | 500 | 5.66 | 0.011 | 500 | 0
l53 | 11.9048 | 400 | 3.12 | 0.084 | 400 | 0
l54 | 90.9091 | 500 | 5.66 | 0.011 | 500 | 0
l55 | 58.8235 | 500 | 8.76 | 0.017 | 500 | 0
l56 | 90.9091 | 500 | 5.66 | 0.011 | 500 | 0
l57 | 71.4286 | 500 | 7.21 | 0.014 | 500 | 0
l58 | 11.9048 | 400 | 3.12 | 0.084 | 400 | 0
l59 | 71.4286 | 500 | 7.21 | 0.014 | 500 | 0
l60 | 58.8235 | 500 | 8.76 | 0.017 | 500 | 0

## Mapping
Map_Gen |  | Map_send |  | Map_res |  | Map_wind |  | Map_prosp_send_lines_nodes |  | Map_prosp_res_lines_nodes
g1 | n4 | l1 | n1 | l1 | n2 | w1 | n3 | l35 | n1 | l35 | n4
g2 | n21 | l2 | n1 | l2 | n3 | w2 | n5 | l36 | n1 | l36 | n30
g3 | n1 | l3 | n1 | l3 | n5 | w3 | n7 | l37 | n2 | l37 | n7
g4 | n2 | l4 | n2 | l4 | n4 | w4 | n16 | l38 | n3 | l38 | n29
g5 | n15 | l5 | n2 | l5 | n6 | w5 | n21 | l39 | n3 | l39 | n30
g6 | n16 | l6 | n3 | l6 | n9 | w6 | n23 | l40 | n7 | l40 | n10
g7 | n23 | l7 | n3 | l7 | n24 |  |  | l41 | n9 | l41 | n10
g8 | n23 | l8 | n4 | l8 | n9 |  |  | l42 | n11 | l42 | n15
g9 | n7 | l9 | n5 | l9 | n10 |  |  | l43 | n11 | l43 | n24
g10 | n13 | l10 | n6 | l10 | n10 |  |  | l44 | n11 | l44 | n28
g11 | n15 | l11 | n7 | l11 | n8 |  |  | l45 | n13 | l45 | n28
g12 | n22 | l12 | n8 | l12 | n9 |  |  | l46 | n14 | l46 | n19
|  | l13 | n8 | l13 | n10 |  |  | l47 | n15 | l47 | n26
|  | l14 | n9 | l14 | n11 |  |  | l48 | n19 | l48 | n21
|  | l15 | n9 | l15 | n12 |  |  | l49 | n20 | l49 | n22
|  | l16 | n10 | l16 | n11 |  |  | l50 | n20 | l50 | n28
|  | l17 | n10 | l17 | n12 |  |  | l51 | n22 | l51 | n31
|  | l18 | n11 | l18 | n13 |  |  | l52 | n23 | l52 | n31
|  | l19 | n11 | l19 | n14 |  |  | l53 | n23 | l53 | n32
|  | l20 | n12 | l20 | n13 |  |  | l54 | n24 | l54 | n26
|  | l21 | n12 | l21 | n23 |  |  | l55 | n25 | l55 | n29
|  | l22 | n13 | l22 | n23 |  |  | l56 | n25 | l56 | n30
|  | l23 | n14 | l23 | n16 |  |  | l57 | n26 | l57 | n29
|  | l24 | n15 | l24 | n16 |  |  | l58 | n27 | l58 | n31
|  | l25 | n15 | l25 | n21 |  |  | l59 | n27 | l59 | n32
|  | l26 | n15 | l26 | n24 |  |  | l60 | n29 | l60 | n30
|  | l27 | n16 | l27 | n17
|  | l28 | n16 | l28 | n19
|  | l29 | n17 | l29 | n18
|  | l30 | n17 | l30 | n22
|  | l31 | n18 | l31 | n21
|  | l32 | n19 | l32 | n20
|  | l33 | n20 | l33 | n23
|  | l34 | n21 | l34 | n22